## DC1957A BOM
Item | Qty | Reference | Part Description | Manufacturer / Part # | Kit Qty | Pkg Qty | Balance | Parts/Purch.
|  |  |  | NUMBER OF BOARDS = | 200
1 | 4 | C1-4 | Cap., Tantalum 4.7uF 10V 20% 0805 | Nichicon, F921A475MPA | 800 |  | -800
2 | 12 | E4-15 | Testpoint, Turret, 0.065 | Mill-Max/2308-2-00-80-00-00-07-0 | 2400 |  | -2400 |  | 12
3 | 6 | E1-3, E16-18 | Testpoint, Turret, 0.095 | Mill-Max/2501-2-00-80-00-00-07-0 | 1200 |  | -1200 |  | 8
4 | 2 | JP3-4 | Header, 2mm, 1x2 pin | Samtec/TMM-102-02-L-S | 400 |  | -400 |  | 3
5 | 5 | JP1-2, JP5-7 | Header, 2mm, 1x3 pin | Samtec/TMM-103-02-L-S | 1000 |  | -1000 |  | 3
6 | 7 | JP1-12 | Shunt, 2mm | Samtec/2SN-BK-G | 1400 |  | -1400 |  | 9
7 | 2 | R1-2 | Resistor, 4.7kOhm 5% 0805 | VISHAY/CRCW08054K70JNEA | 400 |  | -400
8 | 5 | R3-R7 | Resistor, 100 Ohm 5% 1206 | AAC/CR18-101JM | 1000 |  | -1000 |  | 9
9 | 1 | U1 | IC, LTM2892CY-I | Linear Technology, LTM2892CY-I#PBF | 200 |  | -200
10 | 1 |  | FAB, PRINTED CIRCUIT BOARD | DEMO CIRCUIT 1986A | 200 |  | -200
11 | 1 |  | STENCIL | STENCIL DC1986A | 1 |  | -1
[7 empty] | TOTAL | 0